## Przedmiar
Rodos 6.8.31.0 [12981]
Przedmiar robót
Zagospodarowanie terenu przy budynku ośrodka zdrowia w Grzmiącej, w ramach zadania: „Modernizacja budynku ośrodka zdrowia w Grzmiącej oraz zagospodarowania terenu”, przebudowa schodów zewnętrznych i pochylni, przebudowa chodnika, budowa parkingu, budowa drogi wewnętrznej, rozbiórka 4 istniejących garaży i budowa 3 garaży, budowa wiaty śmietnikowej, ocieplenie ścian poniżej poziomu gruntu.
Nr poz. | Podstawa | Opis robót | Jm | Ilość
1 | 2 | 3 | 4 | 5
1. Demontaże i likwidacje
Garaże blaszane
1 | Kalkulacja indywidualna | Rozbiórka garaży blaszanych wym. 2,90x5,00m wraz ze skuciem posadzki | szt | 4
Chodnik
2 | KNR 2-31 0805/03 | Rozebranie nawierzchni z kostki - chodnik istniejący | m2 | 121.84
3 | KNR 2-31 0802/05 | Rozebranie podbudowy - chodnik istniejący | m2 | 121.84
Droga wewnętrzna
4 | KNR 2-31 0805/03 | Rozebranie nawierzchni z kostki - droga istniejąca | m2 | 28.91
5 | KNR 2-31 0802/05 | Rozebranie podbudowy - droga istniejąca | m2 | 28.91
Parking
6 | KNR 2-31 0805/03 | Rozebranie nawierzchni z kostki - droga istniejąca | m2 | 109.05
7 | KNR 2-31 0802/05 | Rozebranie podbudowy - droga istniejąca | m2 | 109.05
Opaska wokół budynku
8 | KNR 2-31 0802/05 | Rozebranie konstrukcji - istniejąca opaska wokół budynku | m2 | 25.45
Trawnik
9 | KNR 2-01 0125/02 | Usunięcie warstwy ziemi urodzajnej z darnią grubości do 15cm | m2 | 302.61
Ogrodzenie
10 | KNR 2-25 0307/03 analogia | Rozebranie istniejącego ogrodzenia na słupkach metalowych obetonowanych | m | 50.86
Drzewa
11 | KNR 2-21 0110/06 | Karczowanie drzew o średnicy pnia 16-20cm wraz z pniami | szt | 1
12 | KNR 2-21 0110/08 | Karczowanie drzew o średnicy pnia 31-40cm wraz z pniami | szt | 2
13 | KNR 2-21 0110/08 | Karczowanie korzenia o srednicy 65-75cm | szt | 1
Schody zewnętrzne
14 | KNR 4-04 0306/06 analogia | Rozebranie konstrukcji schodów istniejących | m2 | 29.14
15 | KNR-W 2-02 1208/02 analogia | Rozebranie istniejącej balustrady | m | 7.2
Pochylnia
16 | KNR 4-04 0306/06 analogia | Rozebranie konstrukcji pochylni istniejącej | m2 | 13.96
17 | KNR-W 2-02 1208/02 analogia | Rozebranie istniejącej balustrady | m | 16.4
Wywóz i utylizacja
18 | KNR AT-06 0104/04 | Załadunek, wyładunek materiałów budowlanych sypkich przez przechylenie skrzyni w samochodach lub przyczepach samowyładowczych | t | 285.787
19 | KNR AT-06 0108/02 | Przewóz materiałów budowlanych na odległość do 15km | kurs | 15
20 | Kalkulacja indywidualna | Utylizacja urobku | t | 285.787
2. Zasypanie szamba
21 | KNR 2-01 0217/04 | Wykopy oraz przekopy w gruncie \wykonywane na odkład koparkami podsiębiernymi o pojemności łyżki 0,25m3 - zdjęcie humusu nad płytą wierzchnią | m3 | 27
22 | KNR 2-01 0317/02 | Wykopy liniowe w gruntach z wydobyciem urobku łopatą lub wyciągiem ręcznym - zdjęcie humusu nad płytą wierzchnią | m3 | 3
23 | KNR 4-05t2 0122/06 | Mechaniczne czyszczenie dołów gnilnych (szamb) | m3 | 15
24 | KNNR-W 4 1115/01 | Wietrzenie zbiornika | kpl | 1
25 | KNR K-11 0103/05 analogia | Czyszczenie zbiornika | m2 | 30
26 | KNR 4-04 0305/03 | Rozebranie pokrywy żelbetowej zbiornika | m3 | 9
27 | KNNR-W 3 0403/04 | Zgruzowanie pokrywy | m3 | 9
28 | KNR-W 2-02 1103/01 analogia | Wypełnienie otworu kruszywem | m3 | 110
29 | KNR 2-01 0230/01 | Zasypanie wykopów spycharkami gąsienicowymi | m3 | 27
30 | KNR 2-01 0501/01 | Ręczne zasypywanie wykopów | m3 | 3
3. Ściana istniejąca
Zał. wys. 1,0m
31 | KNR 2-01 0317/02 | Odkrywanie fundamentów | m3 | 10.6
32 | KNR-W 2-02 0603/01 | Izolacja przeciwwilgociowa do poziomu terenu | m2 | 9.6
33 | KNR K-31 0204/01 | Przyklejenie płyt XPS gr. 20cm przy użyciu zaprawy klejącej | m2 | 9.6
34 | KNR K-31 0204/02 | Wykonanie warstwy zbrojącej przy użyciu zaprawy klejącej | m2 | 9.6
35 | KNNR-W 3 0207/02 | Izolacje pionowe ścian fundamentowych z folii kubełkowej z gruntowaniem powierzchni | m2 | 9.6
36 | KNR 2-01 0501/01 | Zasypanie fundamentów | m3 | 8.68
4. Podest
Istniejący
37 | KNR 2-31 0502/03 analogia | Wymiana nawierzchni, prace naprawcze - podest | m2 | 35.39
Projektowany
38 | KNR-W 2-02 1103/01 | Piasek zasypowy zagęszczony warstwami | m3 | 2.943
39 | KNR-W 2-02 0205/01 analogia | Płyta żelbetowa wraz z konstrukcją schodów i fundamentem | m3 | 1.472
40 | KNR-W 2-02 1104/02 | Wylewka betonowa nadająca spadek zbrojona siatką posadzkową metalową | m2 | 9.81
41 | KNR 2-02 0602/09 | Powłokowa izolacja przeciwwilgociowa | m2 | 9.81
42 | KNR 2-31 0502/03 | Płytka betonowa | m2 | 9.81
5. Schody
43 | KNR-W 2-02 1103/01 | Piasek zasypowy zagęszczony warstwami | m3 | 9.456
44 | KNR-W 2-02 0205/01 analogia | Płyta żelbetowa wraz z konstrukcją schodów i fundamentem | m3 | 6.58
45 | KNR-W 2-02 1104/02 | Wylewka betonowa nadająca spadek zbrojona siatką posadzkową metalową | m2 | 31.5
46 | KNR 2-02 0602/09 | Powłokowa izolacja przeciwwilgociowa | m2 | 31.5
47 | KNR 2-31 0502/03 | Płytka betonowa antypoślizgowa gr. 3cm | m2 | 31.5
6. Pochylnia
48 | KNR-W 2-02 1103/01 | Piasek zasypowy zagęszczony warstwami | m3 | 3.549
49 | KNR-W 2-02 0205/01 analogia | Płyta żelbetowa wraz z konstrukcją schodów i fundamentem | m3 | 1.775
50 | KNR-W 2-02 1104/02 | Wylewka betonowa nadająca spadek zbrojona siatką posadzkową metalową | m2 | 11.83
51 | KNR 2-02 0602/09 | Powłokowa izolacja przeciwwilgociowa | m2 | 11.83
52 | KNR 2-31 0502/03 | Płytka betonowa | m2 | 11.83
7. Nawierzchnie projektowane
Droga dojazdowa, parking
53 | KNR 2-31 0103/04 | Profilowanie i zagęszczanie mechaniczne podłoża pod warstwy konstrukcyjne nawierzchni | m2 | 647.61
54 | KNR 2-31 0115/05 | Kruszywo związane spoiwem hydraulicznym C1,5/2 gr. 15 cm | m2 | 647.61
55 | KNR 2-31 0114/07 | Kruszywo łamane stabilizowane mechanicznie 0/31,5 gr. 20 cm | m2 | 647.61
56 | KNR 2-31 0105/07 | Warstwy podsypkowe cementowo-piaskowe zagęszczane mechanicznie o grubości po zagęszczeniu 4cm | m2 | 647.61
57 | KNR 2-31u1 0511/01 | Betonowa kostka brukowa koloru szarego gr. 8cm wraz z krawężnikami | m2 | 647.61
Chodnik
58 | KNR 2-31 0103/04 | Profilowanie i zagęszczanie mechaniczne podłoża pod warstwy konstrukcyjne nawierzchni | m2 | 178.09
59 | KNR 2-31 0114/07 | Kruszywo łamane stabilizowane mechanicznie C90/30 0/31,5 gr. 15 cm | m2 | 178.09
60 | KNR 2-31 0105/07 | Warstwy podsypkowe cementowo-piaskowe zagęszczane mechanicznie o grubości po zagęszczeniu 4cm | m2 | 178.09
61 | KNR 2-31u1 0511/01 | Betonowa kostka brukowa koloru szarego gr. 8cm wraz z krawężnikami | m2 | 178.09
Opaska wokół budynku
62 | KNR 2-31 0103/04 | Profilowanie i zagęszczanie mechaniczne podłoża pod warstwy konstrukcyjne nawierzchni | m2 | 36.62
63 | KNR 2-31 0106/03 | Warstwa odcinająca o grubości po zagęszczeniu 10cm zagęszczana mechanicznie | m2 | 36.62
64 | KNR 2-31 0114/07 | Żwir gruby gr. 10 cm | m2 | 36.62
65 | KNR 2-31 0114/07 | Kliniec gr. 5 cm | m2 | 36.62
Zjazd
66 | KNR 2-31 0103/04 | Profilowanie i zagęszczanie mechaniczne podłoża pod warstwy konstrukcyjne nawierzchni | m2 | 30.18
67 | KNR 2-31 0115/05 | Kruszywo związane spoiwem hydraulicznym C1,5/2 gr. 15 cm | m2 | 30.18
68 | KNR 2-31 0114/07 | Kruszywo łamane stabilizowane mechanicznie 0/31,5 gr. 20 cm | m2 | 30.18
69 | KNR 2-31 0105/07 | Warstwy podsypkowe cementowo-piaskowe zagęszczane mechanicznie o grubości po zagęszczeniu 4cm | m2 | 30.18
70 | KNR 2-31u1 0511/01 | Betonowa kostka brukowa koloru szarego gr. 8cm wraz z krawężnikami | m2 | 30.18
Elementy liniowe
71 | KNR 2-31 0401/07 | Rowki w gruncie pod krawężniki i ławy krawężnikowe | m | 351.53
72 | KNR 2-31 0402/04 | Ława betonowa z oporem pod krawężniki | m3 | 22.522
73 | KNR 2-31 0403/03 | Krawężniki betonowe 15x22cm na podsypce cementowo-piaskowej | m | 164.84
74 | KNR 2-31 0407/05 | Obrzeża i krawężniki betonowe 8x20cm na podsypce cementowo-piaskowej, z wypełnieniem spoin zaprawą cementową | m | 111.17
75 | KNR 2-31 0407/05 | Obrzeża betonowe 6x20cm na podsypce cementowo-piaskowej, z wypełnieniem spoin zaprawą cementową | m | 75.52
8. Zieleń
Trawnik
76 | KNR 2-21 0218/03 | Rozscielenie ziemi urodzajnej | m3 | 27.384
77 | KNR 2-01 0505/04 | Plantowanie powierzchni gruntu | m2 | 182.56
78 | KNR 2-21 0401/02 | Wykonanie trawników | m2 | 182.56
79 | KNR 2-21 0703/01 | Pielegnacja trawników | m2 | 182.56
Trawnik do rekultywacji
80 | KNR 2-21 0401/02 | Dosadzenie trawnika | m2 | 30.61
81 | KNR 2-21 0703/01 | Pielegnacja trawników | m2 | 30.61
Nasadzenia
82 | KNR 2-21 0301/04 | Nasadzenia zieleni średniej | szt | 11
9. Ogrodzenie
83 | KNR 2-25 0309/01 analogia | Budowa ogrodzenia panelowego z siatki | m | 56.84
10. Mała architektura i inne
84 | KNR-W 2-02 1208/02 | Balustrada stalowa - schody, pochylnie, podesty | m | 98.75
85 | Kalkulacja indywidualna | Ławka z oparciem - dostawa i montaż | szt | 3
86 | Kalkulacja indywidualna | Kosz na śmieci - dostawa i montaż | szt | 3
87 | Kalkulacja indywidualna | Stojak na rowery - dostawa i montaż | szt | 2
88 | Kalkulacja indywidualna | Znak drogowe wraz ze słupkami - dostawa i montaż | szt | 8
89 | Kalkulacja indywidualna | Malowanie miejsca parkingowego dla karetek na kolor biały - dostawa i montaż | szt | 1
90 | Kalkulacja indywidualna | WIata śmietnikowa - dostawa i montaż | kpl | 1
91 | Kalkulacja indywidualna | Posadzka pod garaż blaszany - dostawa i montaż | kpl | 3
92 | KNNR 5 1008/02 | Montaż opraw oświetleniowych na ścianach budynków | kpl | 7
93 | Kalkulacja indywidualna | Odtworzenie istniejącej kanalizacji deszczowej z rury fi 250 wraz z robotami ziemnymi | m | 70
94 | Kalkulacja indywidualna | Odtworzenie istniejącej kanalizacji deszczowej z rury fi 200 wraz z robotami ziemnymi | m | 30
95 | KNR-W 2-18 0513/01 | Wymiana studni betonowych fi 1000 | studnię | 2
96 | KNR-W 2-18 0524/01 | Wymiana wpustów z kratami żeliwnymi | szt | 2
97 | KNR 4-05t1 0409/01 | Rozbiórka studni w raz z wywozem i utylizacją | kpl | 1
11. Tymczasowa organizacja ruchu
98 | Kalkulacja indywidualna | Tymczasowa organizajca ruchu w tym: znaki, drogowe, bariery drogowe, zajecia terenu na czas budowy | kpl | 1